## Diffcoeff
Schulz 2006
Parameters used to calculate diffusion coefficients
compare Gypens et al. (2008) | [11 empty] | Schulz 2006 | in cm2/yr | [6 empty] | in cm2/sec | [6 empty] | in m2/sec
[5 empty] | values from Li and Gregory (1974) | [7 empty] | 0 | 5 | 10 | 15 | 20 | 25 |  | 0 | 5 | 10 | 15 | 20 | 25 |  | 0 | 5 | 10 | 15 | 20 | 25
[7 empty] | calculate linear coefficient |  |  |  |  | O2 | 315.36 | 387.8928 | 460.4256 | 532.9584 | 602.3376 | 671.7168 | O2 | 1e-05 | 1.23e-05 | 1.46e-05 | 1.69e-05 | 1.91e-05 | 2.13e-05 | O2 | 1e-09 | 1.23e-09 | 1.46e-09 | 1.69e-09 | 1.91e-09 | 2.13e-09
[5 empty] | D at 0 | [6 empty] | linear coeff |  | 14.5066 | 14.5066 | 14.5066 | 13.8758 | 13.8758 | linear coeff |  | 4.6e-07 | 4.6e-07 | 4.6e-07 | 4.4e-07 | 4.4e-07 | linear coeff |  | 4.6e-11 | 4.6e-11 | 4.6e-11 | 4.4e-11 | 4.4e-11
| m^2/h | cm^2/yr |  |  | NO3/NH4 | 3.5208 |  | NO3 |  |  |  | NO3 | 284.7701 | 340.5888 | 397.3536 | 454.1184 | 510.8832 | 564.4944 | NO3 | 9.03e-06 | 1.08e-05 | 1.26e-05 | 1.44e-05 | 1.62e-05 | 1.79e-05 | NO3 | 9.03e-10 | 1.08e-09 | 1.26e-09 | 1.44e-09 | 1.62e-09 | 1.79e-09
D0O2 | 3.9797e-06 | 348.6217 |  | 9.78e-06 | PO4 | 1.296 | degree C | 0 | 18 | 25 |  | linear coeff |  | 11.1637 | 11.353 | 11.353 | 11.353 | 10.7222 | linear coeff |  | 3.54e-07 | 3.6e-07 | 3.6e-07 | 3.6e-07 | 3.4e-07 |  |  | 3.54e-11 | 3.6e-11 | 3.6e-11 | 3.6e-11 | 3.4e-11
aO2 | 1.608e-07 | 14.0861 |  |  | SO4 | 1.8 |  | 9.78 | 16.1 | 19 |  | NH4 | 284.7701 | 346.896 | 406.8144 | 463.5792 | 523.4976 | 583.416 | NH4 | 9.03e-06 | 1.1e-05 | 1.29e-05 | 1.47e-05 | 1.66e-05 | 1.85e-05 | NH4 | 9.03e-10 | 1.1e-09 | 1.29e-09 | 1.47e-09 | 1.66e-09 | 1.85e-09
D0NO3 | 3.5208e-06 | 308.4221 |  |  | H2S | 3.51 | linear coeff |  | 0.35111 | 0.3688 |  | linear coeff |  | 12.4252 | 11.9837 | 11.353 | 11.9837 | 11.9837 | linear coeff |  | 3.94e-07 | 3.8e-07 | 3.6e-07 | 3.8e-07 | 3.8e-07
aNO3 | 1.4e-07 | 12.264 |  |  | NH4 | 3.528 |  |  |  | 0.41429 |  | SO4 | 146.327 | 180.3859 | 214.1294 | 247.873 | 280.9858 | 313.7832 | SO4 | 4.64e-06 | 5.72e-06 | 6.79e-06 | 7.86e-06 | 8.91e-06 | 9.95e-06 | SO4 | 4.64e-10 | 5.72e-10 | 6.79e-10 | 7.86e-10 | 8.91e-10 | 9.95e-10
D0PO4 | 1.2889e-06 | 112.9076 | Gypens |  | DIC |  | in Gypens language (a is 0.14) |  | 0.1264 | 0.13277 | 0.14914 | linear coeff |  | 6.8118 | 6.7487 | 6.7487 | 6.6226 | 6.5595 | linear coeff |  | 2.16e-07 | 2.14e-07 | 2.14e-07 | 2.1e-07 | 2.08e-07
aPO4 | 6.377e-08 | 5.5863 | Gypens |  |  |  |  | 0.14096 |  |  |  | H2S/HS- | 311.891 | 350.0496 | 391.0464 | 428.8896 | 469.8864 | 507.7296 | H2S/HS- | 9.89e-06 | 1.11e-05 | 1.24e-05 | 1.36e-05 | 1.49e-05 | 1.61e-05 | H2S/HS- | 9.89e-10 | 1.11e-09 | 1.24e-09 | 1.36e-09 | 1.49e-09 | 1.61e-09
D0SO4 | 1.8e-06 | 157.68 |  |  | D at 25° | [6 empty] | linear coeff |  | 7.6317 | 8.1994 | 7.5686 | 8.1994 | 7.5686 | linear coeff |  | 2.42e-07 | 2.6e-07 | 2.4e-07 | 2.6e-07 | 2.4e-07
aSO4 | 9e-08 | 7.884 |  |  | DIC | 4.248 |  | SO4 |  |  |  | PO4 | 78.5246 | 99.6538 | 120.4675 | 141.2813 | 161.7797 | 181.9627 | PO4 | 2.49e-06 | 3.16e-06 | 3.82e-06 | 4.48e-06 | 5.13e-06 | 5.77e-06 | PO4 | 2.49e-10 | 3.16e-10 | 3.82e-10 | 4.48e-10 | 5.13e-10 | 5.77e-10
D0H2S | 3.51e-06 | 307.476 |  |  |  |  | degree C | 0 | 18 | 25 |  | linear coeff |  | 4.2258 | 4.1628 | 4.1628 | 4.0997 | 4.0366 | linear coeff |  | 1.34e-07 | 1.32e-07 | 1.32e-07 | 1.3e-07 | 1.28e-07
aH2S | 1.1e-07 | 9.636 | [5 empty] | 5 | 8.9 | 10.7 |  | HCO 3- | 151.6882 | 192.0542 | 232.4203 | 272.1557 | 311.891 | 350.0496 | HCO 3- | 4.81e-06 | 6.09e-06 | 7.37e-06 | 8.63e-06 | 9.89e-06 | 1.11e-05 | HCO 3- | 4.81e-10 | 6.09e-10 | 7.37e-10 | 8.63e-10 | 9.89e-10 | 1.11e-09
D0NH4 | 3.528e-06 | 309.0528 |  |  |  |  | linear coeff |  | 0.21667 | 0.228 |  | linear coeff |  | 8.0732 | 8.0732 | 7.9471 | 7.9471 | 7.6317 | linear coeff |  | 2.56e-07 | 2.56e-07 | 2.52e-07 | 2.52e-07 | 2.42e-07
aNH4 | 1.7877e-07 | 15.6599 | Li & Gregory | [6 empty] | 0.25714 |  | CO 3 2- | 129.9283 | 158.9414 | 187.9546 | 216.6523 | 245.3501 | 273.4171 | CO 3 2- | 4.12e-06 | 5.04e-06 | 5.96e-06 | 6.87e-06 | 7.78e-06 | 8.67e-06 | CO 3 2- | 4.12e-10 | 5.04e-10 | 5.96e-10 | 6.87e-10 | 7.78e-10 | 8.67e-10
aNH4 | 1.4e-07 | 12.264 | Gypens |  |  |  | in Gypens language |  | 0.078 | 0.08208 | 0.092571 | linear coeff |  | 5.8026 | 5.8026 | 5.7396 | 5.7396 | 5.6134 | linear coeff |  | 1.84e-07 | 1.84e-07 | 1.82e-07 | 1.82e-07 | 1.78e-07
[8 empty] | 0.087326 |  |  |  | CO 2 | 264.2717 | 324.8208 | 384.7392 | 444.6576 | 504.576 | 564.4944 | CO 2 | 8.38e-06 | 1.03e-05 | 1.22e-05 | 1.41e-05 | 1.6e-05 | 1.79e-05 | CO 2 | 8.38e-10 | 1.03e-09 | 1.22e-09 | 1.41e-09 | 1.6e-09 | 1.79e-09
D0DIC/ALK |  | 181.9627 |  |  |  |  | Take | 0.09 |  |  |  | linear coeff |  | 12.1098 | 11.9837 | 11.9837 | 11.9837 | 11.9837 | linear coeff |  | 3.84e-07 | 3.8e-07 | 3.8e-07 | 3.8e-07 | 3.8e-07
aDIC/ALK |  | 8.6619 | [9 empty] | DIC (MEAN of above) | 181.9627 | 225.2722 | 268.3714 | 311.1552 | 353.939 | 395.987 | DIC | 5.77e-06 | 7.1433e-06 | 8.51e-06 | 9.8667e-06 | 1.1223e-05 | 1.2557e-05 | DIC | 5.77e-10 | 7.1433e-10 | 8.51e-10 | 9.8667e-10 | 1.1223e-09 | 1.2557e-09
[12 empty] | linear coeff |  | 8.6619 | 8.6198 | 8.5568 | 8.5568 | 8.4096 | linear coeff |  | 2.7467e-07 | 2.7333e-07 | 2.7133e-07 | 2.7133e-07 | 2.6667e-07
[8 empty] | H2S/HS- | [17 empty] | ALK
DIC use from SCHULZ&ZABEL book (see left) | [6 empty] | degree C | 0 | 18 | 25 |  |  | in cm2/yr 0: lin. Coeff DIC; in cm2/yr 5: 7.9345
ALKALINTY as 2well | [7 empty] | 9.75 | 14.8 | 17.3
[7 empty] | linear coeff |  | 0.28056 | 0.302
old stuff: | [9 empty] | 0.35714
D25DIC | 4.248e-06 | 372.1248 |  |  |  |  | in Gypens language |  | 0.101 | 0.10872 | 0.12857
D0DIC |  | 65.5248 | [5 empty] | 0.11865
aDIC |  | 12.264 |  |  |  |  | Take | 0.11
ALKALINTY USE MEAN(NH4,H2S) | [7 empty] | NH4
D0ALK |  | 308.2644 | before I used NH4 value, does not make a big difference at all! |  |  |  | degree C | 0 | 18 | 25
aALK |  | 10.95 | before I used NH4 value |  |  |  |  | 9.8 | 16.8 | 20.7
[7 empty] | linear coeff |  | 0.38889 | 0.436
0.55714
[7 empty] | in Gypens language (a is 0.14) |  | 0.14 | 0.15696 | 0.20057
0.17877

## Diff - advection
SFD | w | D | Depth of diagenesis where still affects SWI-fluxes
m | cm/yr | cm2/yr | cm
50 | 0.41877 | 100 | 238.7953
100 | 0.39831 | 100 | 251.0624
150 | 0.37885 | 100 | 263.9598
200 | 0.36033 | 100 | 277.5196
250 | 0.34273 | 100 | 291.7761
300 | 0.32598 | 100 | 306.7649
350 | 0.31005 | 100 | 322.5238
400 | 0.29491 | 100 | 339.0921
500 | 0.26679 | 100 | 374.826
1000 | 0.16166 | 100 | 618.5712
1500 | 0.09796 | 100 | 1020.8213
2000 | 0.05936 | 100 | 1684.6502
2500 | 0.035969 | 100 | 2780.1596
3000 | 0.021796 | 100 | 4588.0668
3500 | 0.013207 | 100 | 7571.636
4000 | 0.008003 | 100 | 12495.3875
4500 | 0.0048494 | 100 | 20621.0004
5000 | 0.0029385 | 100 | 34030.6097