## Sheet1
I need core-top concentration of POC in mol cm-3 (or for interpretation wt%)
|  | Site 1 | Site 2
FROM GENIE |  |  |  | Units
| dum_D | 4818.39 | 1276.06 | m
| conv_POC_cm3_mol | 0.083333 | 0.083333 | mol/g
| deposition rate or loc_new_sed_vol | 0.000774 | 0.00173 | cm/yr
| loc_new_sed(is_POC) | 0.000266 | 0.000886 | cm^3/cm^2 |  | 0.077676 | 0.17379
| loc_new_sed(is_det) | 8.61e-05 | 0.000175 | cm^3/cm^2
| loc_new_sed(is_CaCO3) | 0.000422 | 0.000668 | cm^3/cm^2
| dum_por | 0.8 | 0.8 | -
| dum_den | 2.5 | 2.5 | g/cm^3
MY CALCULATION
units of the Corg flux must be changed from (cm3 cm-2) to (mol cm-2 yr-1)
| loc_fPOC = conv_POC_cm3_mol*loc_new_sed(is_POC)/dum_dtyr | 2.2167e-05 | 7.3833e-05 | mol cm-2 yr-1
CALCULATE SEDIMENT Corg concentration in mol cm-3
| sed_calcCorg =(1-dum_por) * loc_fPOC / loc_new_sed_vol | 0.0057278 | 0.0085356 | mol/cm^3 | !!!! Have to multiply with (1-por), NOT divide!!!
calculate wt%: g/g = mol cm-3 * g/mol * cm3/g
| fun_sed_calcCorgwt = 100*fun_sed_calcCorg*12/dum_den | 2.7494 | 4.0971
| or with density of 1 (as in GENIE) | 6.8734 | 10.2428
|  | 0.0057278 | 0.0085356